## Sheet1
MODEL | PHENOMENON | DEFECT PARTS | LOC | PCB BOARD
RXV3800 | AUTO OFF | IC | IC14 | POWER
RXV3800 | AUTO OFF | IC | IC13 | POWER
RXV3800 | AUTO OFF | RESISTOR | R75 | POWER
RXV3800 | AUTO OFF | TRANSISTOR | Q12 | POWER
RXV3800 | AUTO OFF | RESISTOR | R24 | POWER
RXV3800 | AUTO OFF | RESISTOR | R23 | POWER
RXV3800 | AUTO OFF | TRANSISTOR | Q342 | MAIN
RXV3800 | AUTO OFF | TRANSISTOR | Q372 | MAIN
RXV3800 | FRONT OUTPUT POWER | TRANSISTOR | Q266 | MAIN
RXV3800 | CENTER NO OUTPUT | RESISTOR | R4095 | FUNCTION
RXV3800 | CENTER OUTPUT POWER | CAPACITOR | C353 | FUNCTION
RXV3800 | SURR OUTPUT POWER | WIRE | W273 | MAIN
RXV3800 | ZONE SP 2 OUT R | IC | IC359 | FUNCTION
RXV3800 | USB NO OUT | WIRE | W603 | NET
RXV3800 | FM R NO OUTPUT | TUNER PACK | TUNER PACK
RXV3800 | XM ZONE 2 OUT R | RESISTOR | R5707/C5703 | POWER
RXV3800 | HDMI NO SOUND | WIRE | W304 | FUNCTION
RXV3800 | FM NON STOP | IC | IC401 | FUNCTION
RXV3800 | AM NON STOP | TUNER PACK | TUNER PACK
RXV3800 | INPUT SELECTOR NG | SWITCH | SW808 | OPE
RXV3800 | NET NO VERSION | RESISTOR | R4208,R4206 | FUNCTION
RXV3800 | NET NO VERSION | RESISTOR | R56 | POWER
RXV3800 | NO PICTURE | RESISTOR | R2702 | AV
RXV3800 | HDMI 1 NO PICTURE | CONN BASE | CB2 | DV
RXV3800 | COMPONENT PICTURE NG | IC | IC402 | DV
RXV3800 | MASTER CAN'T OFF | SWITCH | SW808 | OPE
RXV3800 | CONTROL OUT MIN NO OUTPUT | IC | IC401 | FUNCTION
RXV3800 | REMOTE CAN'T ON | DIODE | D4015 | FUNCTION